## Free Documents
Comment | Description | Designator | Footprint | LibRef | Quantity
Comment |  |  | Mech Hole 1 |  | 4
PowerIn | Header, 2-Pin |  | Con 2 terminal block | Header 2 | 1
Cap Pol1 | Polarized Capacitor (Radial) | C1, C3, C5, C7, C10, C16 | 3216 | Cap Pol1 | 6
1.5uF | Capacitor | C2, C6, C9, C11 | 3216 | Cap | 4
470pF | Capacitor | C4, C15 | 0603AR | Cap | 2
100nF | Capacitor | C8 | 0603AR | Cap | 1
10uF | Capacitor | C13, C14 | 3216 | Cap | 2
IN5819 | Default Diode | D1, D2, D3, D4, D5, D9, D10, D11, D12, D13, D14, D19, D20 | DO-214 SMD diode | Diode | 13
RED | Typical RED, GREEN, YELLOW, AMBER GaAs LED | D7, D8, D16, D17, D18 | LED_0603 | LED2 | 5
Comment |  | Designator19 | CAP6.3X7.7 |  | 1
Inductor | Inductor | L1 | Shielded inductor 5X5 | Inductor | 1
Motor | Servo Motor | Motor1, Motor2 | Con 2 terminal block | Motor Servo | 2
Header 5 | Header, 5-Pin | P1 | CZ5-2.54 | Header 5 | 1
Comment | N-Channel Power MOSFET | Q1, Q2, Q3, Q4, Q5, Q6, Q7 | TO-252 mos | NMOS-2 | 7
IR7843 | N-Channel Power MOSFET | Q8 | TO-252 mos | NMOS-2 | 1
Res2 | Resistor | R1, R2, R3, R4, R5, R6, R7, R8, R9, R10, R11, R12, R13, R14, R15, R16, R17, R18, R19, R20, R21 | 0603AR | Res2 | 21
IR2104S |  | U1, U3, U5, U7 | SO8NB | IR2104S | 4
MC34063 |  | U2 | SO8NB | MC34063 | 1
74lvc245 | 8-bit 5V to 3.3V level conversion chip | U4 | 74lvc245 TSSOP | 74lvc245 | 1
MIC5219 | LDO | U6 | SOT23-5 - duplicate | MIC5219 | 1